## BOM to Order
Reference | Value | Footprint | P/N | Qty
D2, D5, D8 | BAS70-04 | Package_TO_SOT_SMD:SOT-23 | BAS70-04 | 3
D4, D7, D10, D11, D13, D15, D17 | 1N4448W | Diode_SMD:D_SOD-123 | 1N4448W | 7
IC1 | ADT7470ARQZ-REEL7 | Package_SO:QSOP-16_3.9x4.9mm_P0.635mm | ADT7470 | 1
J1, J2 | DaughterConnector | UTSVT_Connectors:533072071 | 53307-2071 | 2
Q1-Q8 | BUK9M23-80E | Package_TO_SOT_SMD:LFPAK33 | BUK9M23-80E | 8
R17, R19 | 600 | Resistor_SMD:R_0805_2012Metric | CRCW0805600RFKEAHP | 2
U1, U2 | EL3H7 | Package_SO:SOP-4_4.4x2.6mm_P1.27mm | EL3H7(D)(TA)-VG | 2

## Full BOM
Reference | Value | Footprint | P/N | Qty
C1 | 1uF | Capacitor_SMD:C_0805_2012Metric | C0805C105K5PACTU | 1
D1, D3, D6, D9 | Green | LED_SMD:LED_0805_2012Metric_Pad1.15x1.40mm_HandSolder | LHR971-KN1 | 4
D2, D5, D8 | BAS70-04 | Package_TO_SOT_SMD:SOT-23 | BAS70-04 | 3
D4, D7, D10, D11, D13, D15, D17 | 1N4448W | Diode_SMD:D_SOD-123 | 1N4448W | 7
D12, D14, D16, D18 | 3.3V | Diode_SMD:D_SOD-323 | BZT52B3V3 | 4
IC1 | ADT7470ARQZ-REEL7 | Package_SO:QSOP-16_3.9x4.9mm_P0.635mm | ADT7470 | 1
J1, J2 | DaughterConnector | UTSVT_Connectors:533072071 | 53307-2071 | 2
J3 | ErrorLightConn | UTSVT_Connectors:Molex_MicroFit3.0_1x2xP3.00mm_PolarizingPeg_Vertical | 43650-0215 | 1
J4-J7, J9-J12 | Conn_01x04 | UTSVT_Connectors:Molex_MicroFit3.0_1x4xP3.00mm_PolarizingPeg_Vertical | 436500244 | 8
J8 | Conn_01x03 | Connector_Molex:Molex_Micro-Fit_3.0_43650-0315_1x03_P3.00mm_Vertical | 436500315 | 1
Q1-Q8 | BUK9M23-80E | Package_TO_SOT_SMD:LFPAK33 | BUK9M23-80E | 8
R1, R5, R9, R13 | 1k | Resistor_SMD:R_0805_2012Metric | CRCW08051K00FKEAC | 4
R2, R7, R11, R15, R22, R24, R27, R29, R32, R34, R37, R39 | 10k | Resistor_SMD:R_0805_2012Metric | CRCW080510K0FKEAC | 12
R3, R6, R10, R14, R16, R18, R20, R21, R25, R26, R30, R31, R35, R36 | 100k | Resistor_SMD:R_0805_2012Metric | CRCW0805100KFKEAC | 14
R17, R19 | 600 | Resistor_SMD:R_0805_2012Metric | CRCW0805600RFKEAHP | 2
R23, R28, R33, R38 | 20k | Resistor_SMD:R_0805_2012Metric | CRCW080522K1FKEA | 4
U1, U2 | EL3H7 | Package_SO:SOP-4_4.4x2.6mm_P1.27mm | EL3H7(D)(TA)-VG | 2